## Hoja 1
RSO010 | m² |  | Piso de corcho.
Piso de corcho, formado por losetas de corcho, de 600x300x6 mm, peso 3,305 kg/m², Euroclase Dfl-s1 de reacción al fuego, color a elegir. COLOCACIÓN: en interiores con adhesivo vinílico en dispersión acuosa. IMPRIMACIÓN: imprimación monocomponente, a base de copolímeros acrílicos, previo lijado de la superficie. ACABADO: barniz al agua de poliuretano bicomponente, acabado brillante.
Código |  | Unidad |  | Descripción | Cantidad | Precio unitario | Precio parcial
1 |  |  |  | Materiales
mt18mlv010b |  | m² |  | Loseta de corcho, de 600x300x6 mm, peso 3,305 kg/m², Euroclase Dfl-s1 de reacción al fuego, color a elegir. | 1.05 | 115.03 | 120.78
mt18mlv020b |  | l |  | Adhesivo vinílico en dispersión acuosa, para interiores con presencia de humedad persistente y exteriores a la intemperie. | 1 | 9.79 | 9.79
mt27baj080b |  | l |  | Imprimación monocomponente, a base de copolímeros acrílicos. | 0.1 | 43.11 | 4.31
mt27baj090e |  | l |  | Barniz al agua de poliuretano bicomponente, acabado brillante. | 0.1 | 104.56 | 10.46
[5 empty] | Subtotal materiales: |  | 145.34
2 |  |  |  | Mano de obra
mo011 |  | h |  | Operario de montaje. | 0.664 | 32.35 | 21.48
mo080 |  | h |  | Oficial de montaje. | 0.664 | 21.86 | 14.52
[5 empty] | Subtotal mano de obra: |  | 36
3 |  |  |  | Herramientas
|  | % |  | Herramientas | 2 | 181.34 | 3.63
Coste de mantenimiento decenal: S/. 29,60 en los primeros 10 años. |  |  |  |  | Costos directos (1+2+3): |  | 184.97