## Hoja 1
RSP030 | m² |  | Tratamiento de acabado superficial en obra de piso interior de mármol.
Pulido y abrillantado mecánicos en obra de piso interior de mármol.
Código |  | Unidad |  | Descripción | Cantidad | Precio unitario | Precio parcial
1 |  |  |  | Materiales
mt18tsm110a |  | l |  | Líquido cristalizador, de color blanco, con pH de 2,5, para tratamiento superficial de cristalizado y abrillantado, en pisos de piedra natural o de terrazo. | 0.125 | 75.02 | 9.38
mt18bmn030a |  | kg |  | Lechada coloreada con la misma tonalidad de las baldosas, para piso de mármol. | 1.25 | 4.23 | 5.29
[5 empty] | Subtotal materiales: |  | 14.67
2 |  |  |  | Equipos
mq08war150 |  | h |  | Pulidora para pisos de piedra natural o de terrazo, compuesta por platos giratorios a los que se acoplan una serie de muelas abrasivas, refrigeradas con agua. | 0.255 | 14.08 | 3.59
mq08war155 |  | h |  | Abrillantadora para el cristalizado o el abrillantado de pisos de piedra natural o de terrazo, con plato de lana de acero o esponja sintética. | 0.139 | 7.3 | 1.01
[5 empty] | Subtotal equipos: |  | 4.6
3 |  |  |  | Mano de obra
mo037 |  | h |  | Operario pulidor de pavimentos. | 0.513 | 31.48 | 16.15
mo075 |  | h |  | Oficial pulidor de pavimentos. | 0.073 | 21.86 | 1.6
[5 empty] | Subtotal mano de obra: |  | 17.75
4 |  |  |  | Herramientas
|  | % |  | Herramientas | 2 | 37.02 | 0.74
Coste de mantenimiento decenal: S/. 48,71 en los primeros 10 años. |  |  |  |  | Costos directos (1+2+3+4): |  | 37.76