## Hoja 1
RSP030 | m² |  | Tratamiento de acabado superficial en obra de piso interior de mármol.
Pulido mecánico en obra de piso interior de mármol.
Código |  | Unidad |  | Descripción | Cantidad | Precio unitario | Precio parcial
1 |  |  |  | Materiales
mt18bmn030a |  | kg |  | Lechada coloreada con la misma tonalidad de las baldosas, para piso de mármol. | 1.25 | 3.99 | 4.99
[5 empty] | Subtotal materiales: |  | 4.99
2 |  |  |  | Equipos
mq08war150 |  | h |  | Pulidora para pisos de piedra natural o de terrazo, compuesta por platos giratorios a los que se acoplan una serie de muelas abrasivas, refrigeradas con agua. | 0.255 | 11.46 | 2.92
[5 empty] | Subtotal equipos: |  | 2.92
3 |  |  |  | Mano de obra
mo037 |  | h |  | Operario pulidor de pavimentos. | 0.323 | 21.66 | 7
mo075 |  | h |  | Oficial pulidor de pavimentos. | 0.073 | 15 | 1.1
[5 empty] | Subtotal mano de obra: |  | 8.1
4 |  |  |  | Herramientas
|  | % |  | Herramientas | 2 | 16.01 | 0.32
Coste de mantenimiento decenal: S/. 21,07 en los primeros 10 años. |  |  |  |  | Costos directos (1+2+3+4): |  | 16.33