## Hoja 1
RSS010 | m² |  | Piso de goma.
Piso de goma de color, con botones, suministrada en rollos de 1000x12000x2,5 mm, colocado con adhesivo de contacto.
Código |  | Unidad |  | Descripción | Cantidad | Precio unitario | Precio parcial
1 |  |  |  | Materiales
mt18dww010 |  | kg |  | Adhesivo de contacto a base de resina acrílica en dispersión acuosa, para piso de goma, caucho, linóleo, PVC, moqueta y textil. | 0.25 | 16 | 4
mt18dsi010j |  | m² |  | Lámina de goma de 1000x12000x2,5 mm, acabado de color, con botones. | 1.05 | 100.46 | 105.48
[5 empty] | Subtotal materiales: |  | 109.48
2 |  |  |  | Mano de obra
mo026 |  | h |  | Operario en revestimientos flexibles. | 0.235 | 21.66 | 5.09
mo064 |  | h |  | Oficial en revestimientos flexibles. | 0.118 | 15 | 1.77
[5 empty] | Subtotal mano de obra: |  | 6.86
3 |  |  |  | Herramientas
|  | % |  | Herramientas | 2 | 116.34 | 2.33
Coste de mantenimiento decenal: S/. 48,65 en los primeros 10 años. |  |  |  |  | Costos directos (1+2+3): |  | 118.67