## Hoja 1
RST010 | m² | Piso flexible textil.
Piso de moqueta de fibra sintética 100% poliamida, tipo bucle, fabricada por proceso tufting, suministrada en rollos de 4x20 m. Colocación en obra: con adhesivo de contacto, sobre capa fina de nivelación. El precio no incluye la capa fina de nivelación.
Código |  | Unidad | Descripción | Cantidad | Precio unitario | Precio parcial
1 |  |  | Materiales
mt18dww010a |  | kg | Adhesivo de contacto a base de resina acrílica en dispersión acuosa, para piso de goma, caucho, linóleo, PVC, moqueta y textil. | 0.25 | 17.01 | 4.25
mt18dte010a |  | m² | Moqueta de fibra sintética 100% poliamida, tipo bucle, fabricada por proceso tufting, suministrada en rollos de 4x20 m. | 1.05 | 93.03 | 97.68
|  |  |  | Subtotal materiales: |  | 101.93
2 |  |  | Mano de obra
mo027 |  | h | Operario en moquetas y revestimientos textiles. | 0.146 | 31.48 | 4.6
mo065 |  | h | Oficial en moquetas y revestimientos textiles. | 0.146 | 21.86 | 3.19
|  |  |  | Subtotal mano de obra: |  | 7.79
3 |  |  | Herramientas
|  | % | Herramientas | 2 | 109.72 | 2.19
Coste de mantenimiento decenal: S/. 45,88 en los primeros 10 años. |  |  |  | Costos directos (1+2+3): |  | 111.91