## Hoja 1
RSY022 | m² | Consolidación de pavimento cerámico.
Tratamiento de consolidación de pavimento cerámico, en estado de conservación bueno, que presenta, incrustaciones, mediante aplicación de mineralizador de base hidrófuga transpirable como protector de superficie y una mano de cera natural de abeja.
Código |  |  | Unidad | Descripción | Cantidad | Precio unitario | Precio parcial
1 |  |  |  | Materiales
mt08lim090a |  |  | kg | Cera natural de abeja, para encerado de suelos. | 0.1 | 23.38 | 2.34
mt27pfj150 |  |  | kg | Mineralizador de base hidrófuga transpirable. | 0.15 | 20.37 | 3.06
mt08aaa010a |  |  | m³ | Agua. | 0.05 | 4.68 | 0.23
[5 empty] | Subtotal materiales: |  | 5.63
2 |  |  |  | Mano de obra
mo020 |  |  | h | Operario de construcción. | 0.293 | 31.48 | 9.22
mo113 |  |  | h | Peón de construcción. | 0.146 | 21.05 | 3.07
[5 empty] | Subtotal mano de obra: |  | 12.29
3 |  |  |  | Herramientas
|  |  | % | Herramientas | 2 | 17.92 | 0.36
Coste de mantenimiento decenal: S/. 28,03 en los primeros 10 años. |  |  |  |  | Costos directos (1+2+3): |  | 18.28