## Hoja 1
RSY042 | m² |  | Tratamiento de acabado superficial de piso de terrazo.
Reparación de piso de terrazo mediante rebaje.
Código |  | Unidad |  | Descripción | Cantidad | Precio unitario | Precio parcial
1 |  |  |  | Equipos
mq08war150 |  | h |  | Pulidora para pisos de piedra natural o de terrazo, compuesta por platos giratorios a los que se acoplan una serie de muelas abrasivas, refrigeradas con agua. | 0.174 | 14.08 | 2.45
[5 empty] | Subtotal equipos: |  | 2.45
2 |  |  |  | Mano de obra
mo037 |  | h |  | Operario pulidor de pavimentos. | 0.293 | 31.48 | 9.22
mo075 |  | h |  | Oficial pulidor de pavimentos. | 0.073 | 21.86 | 1.6
[5 empty] | Subtotal mano de obra: |  | 10.82
3 |  |  |  | Herramientas
|  | % |  | Herramientas | 2 | 13.27 | 0.27
Coste de mantenimiento decenal: S/. 17,47 en los primeros 10 años. |  |  |  |  | Costos directos (1+2+3): |  | 13.54