## Hoja 1
RSY042 | m² |  | Tratamiento de acabado superficial de piso de terrazo.
Reparación de piso de terrazo mediante pulido fino y acabado abrillantado.
Código |  | Unidad |  | Descripción | Cantidad | Precio unitario | Precio parcial
1 |  |  |  | Equipos
mq08war155 |  | h |  | Abrillantadora para el cristalizado o el abrillantado de pisos de piedra natural o de terrazo, compuesta por plato de lana de acero o esponja sintética. | 0.174 | 5.93 | 1.03
[5 empty] | Subtotal equipos: |  | 1.03
2 |  |  |  | Mano de obra
mo037 |  | h |  | Operario pulidor de pavimentos. | 0.294 | 21.66 | 6.37
[5 empty] | Subtotal mano de obra: |  | 6.37
3 |  |  |  | Herramientas
|  | % |  | Herramientas | 2 | 7.4 | 0.15
Coste de mantenimiento decenal: S/. 9,74 en los primeros 10 años. |  |  |  |  | Costos directos (1+2+3): |  | 7.55