## Hoja 1
RTB020 | m |  | Tabica para cielo raso modular de placas de escayola.
Formación de tabica vertical en cambio de nivel de cielo raso modular, mediante placas de escayola con nervaduras y acabado liso sobre perfiles metálicos, para cerrar un espacio de 20 cm de altura. Incluso fijaciones para el anclaje de los perfiles y pasta de escayola.
Código |  | Unidad |  | Descripción | Cantidad | Precio unitario | Precio parcial
1 |  |  |  | Materiales
mt12fpe010b |  | m² |  | Placa de escayola con nervaduras, de 100x60 cm y de 8 mm de espesor (20 mm de espesor total, incluyendo las nervaduras), con canto recto y acabado liso, sin revestir, para cielos rasos. | 0.224 | 11.45 | 2.56
mt09pes010 |  | m³ |  | Pasta de escayola. | 0.002 | 526.43 | 1.05
mt12psg225 |  | m |  | Perfil de acero galvanizado, para la sustentación de tabica en cielos rasos modulares. | 2.1 | 8.14 | 17.09
mt12psg230 |  | Ud |  | Horquilla de acero galvanizado. | 0.55 | 2.54 | 1.4
mt12psg231 |  | Ud |  | Pieza de empalme. | 0.55 | 3.21 | 1.77
[5 empty] | Subtotal materiales: |  | 23.87
2 |  |  |  | Mano de obra
mo035 |  | h |  | Operario escayolista. | 0.714 | 32.86 | 23.46
mo117 |  | h |  | Peón escayolista. | 0.714 | 21.97 | 15.69
[5 empty] | Subtotal mano de obra: |  | 39.15
3 |  |  |  | Herramientas
|  | % |  | Herramientas | 2 | 63.02 | 1.26
Coste de mantenimiento decenal: S/. 13,50 en los primeros 10 años. |  |  |  |  | Costos directos (1+2+3): |  | 64.28