## Hoja 1
RTL015 | m² | Cielo raso modular de bandejas metálicas.
Cielo raso modular suspendido, situado a una altura menor de 4 m, constituido por: ESTRUCTURA: perfilería vista, con suela de 24 mm de anchura, de acero galvanizado, color blanco, comprendiendo perfiles primarios y secundarios, suspendidos de la losa o elemento soporte con varillas y cuelgues; BANDEJAS METÁLICAS: bandejas de acero galvanizado prelacado, color blanco, de 1000x1000 mm, 0,5 mm de espesor y. Incluso perfiles angulares, fijaciones para el anclaje de los perfiles y accesorios de montaje.
Código |  |  | Unidad | Descripción | Cantidad | Precio unitario | Precio parcial
1 |  |  |  | Materiales
mt12fbh100eJxa |  |  | m² | Bandeja de acero galvanizado prelacado color blanco, de 1000x1000 mm y 0,5 mm de espesor, con canto para perfilería vista, para cielos rasos modulares. | 1.02 | 55.5 | 56.61
mt12fpg040hj |  |  | m | Perfil primario T 24 24x33x3700 mm, color blanco, de acero galvanizado. | 1 | 2.25 | 2.25
mt12fpg040ka |  |  | m | Perfil secundario T 24 24x33x600 mm, color blanco, de acero galvanizado. | 1 | 2.25 | 2.25
mt12fpg040kg |  |  | m | Perfil secundario T 24 24x33x1200 mm, color blanco, de acero galvanizado. | 1 | 2.25 | 2.25
mt12fpg030hk |  |  | m | Perfil angular 24/24/3000 mm, color blanco, de acero galvanizado. | 1 | 1.79 | 1.79
mt12psg210a |  |  | Ud | Cuelgue para cielos rasos suspendidos. | 0.9 | 1.34 | 1.21
mt12psg210b |  |  | Ud | Seguro para la fijación del cuelgue, en cielos rasos suspendidos. | 0.9 | 0.15 | 0.14
mt12psg210c |  |  | Ud | Conexión superior para fijar la varilla al cuelgue, en cielos rasos suspendidos. | 0.9 | 2.05 | 1.85
mt12psg190 |  |  | Ud | Varilla de cuelgue. | 0.9 | 1.38 | 1.24
mt12psg220 |  |  | Ud | Fijación compuesta por tarugo y tornillo 5x27. | 0.9 | 0.24 | 0.22
[5 empty] | Subtotal materiales: |  | 69.81
2 |  |  |  | Mano de obra
mo015 |  |  | h | Operario de montaje de cielos rasos. | 0.377 | 32.35 | 12.2
mo082 |  |  | h | Oficial de montaje de cielos rasos. | 0.377 | 21.86 | 8.24
[5 empty] | Subtotal mano de obra: |  | 20.44
3 |  |  |  | Herramientas
|  |  | % | Herramientas | 2 | 90.25 | 1.81
Coste de mantenimiento decenal: S/. 21,17 en los primeros 10 años. |  |  |  |  | Costos directos (1+2+3): |  | 92.06