## Hoja 1
RTP010 | m | Moldura de escayola, para solución perimetral de techo.
Moldura lisa de escayola, de 3x2x101 cm, para solución perimetral de techo, recibida con cola para escayola. Incluso accesorios de fijación.
Código |  |  | Unidad | Descripción | Cantidad | Precio unitario | Precio parcial
1 |  |  |  | Materiales
mt12rea010aa |  |  | m | Moldura lisa de escayola, de 3x2x101 cm. | 1.05 | 7.47 | 7.84
mt09eyc030 |  |  | kg | Cola para escayola. | 0.2 | 1.06 | 0.21
[5 empty] | Subtotal materiales: |  | 8.05
2 |  |  |  | Mano de obra
mo035 |  |  | h | Operario escayolista. | 0.228 | 31.48 | 7.18
[5 empty] | Subtotal mano de obra: |  | 7.18
3 |  |  |  | Herramientas
|  |  | % | Herramientas | 2 | 15.23 | 0.3
Coste de mantenimiento decenal: S/. 3,26 en los primeros 10 años. |  |  |  |  | Costos directos (1+2+3): |  | 15.53