## Hoja 1
RTP060 | m | Friso de escayola, para solución perimetral de techo.
Friso de escayola, de 7,5x9x120 cm, para solución perimetral de techo, recibido con cola para escayola. Incluso accesorios de fijación.
Código |  |  | Unidad | Descripción | Cantidad | Precio unitario | Precio parcial
1 |  |  |  | Materiales
mt12rea110aa |  |  | m | Friso de escayola, de 7,5x9x120 cm. | 1.05 | 19.96 | 20.96
mt09eyc030 |  |  | kg | Cola para escayola. | 0.36 | 1.06 | 0.38
[5 empty] | Subtotal materiales: |  | 21.34
2 |  |  |  | Mano de obra
mo035 |  |  | h | Operario escayolista. | 0.257 | 31.48 | 8.09
[5 empty] | Subtotal mano de obra: |  | 8.09
3 |  |  |  | Herramientas
|  |  | % | Herramientas | 2 | 29.43 | 0.59
Coste de mantenimiento decenal: S/. 6,30 en los primeros 10 años. |  |  |  |  | Costos directos (1+2+3): |  | 30.02