## Hoja 1
RTP260 | Ud | Arco de escayola.
Arco de escayola, de 22,5x9x120 cm, para adosar a pared o a pilastra, recibido con cola para escayola. Incluso accesorios de fijación.
Código |  |  | Unidad | Descripción | Cantidad | Precio unitario | Precio parcial
1 |  |  |  | Materiales
mt12rea220aa |  |  | Ud | Arco de escayola, de 22,5x9x120 cm, para adosar a pared o a pilastra. | 1.05 | 105.17 | 110.43
mt09eyc030 |  |  | kg | Cola para escayola. | 0.33 | 1.06 | 0.35
[5 empty] | Subtotal materiales: |  | 110.78
2 |  |  |  | Mano de obra
mo035 |  |  | h | Operario escayolista. | 0.328 | 31.48 | 10.33
[5 empty] | Subtotal mano de obra: |  | 10.33
3 |  |  |  | Herramientas
|  |  | % | Herramientas | 2 | 121.11 | 2.42
Coste de mantenimiento decenal: S/. 25,94 en los primeros 10 años. |  |  |  |  | Costos directos (1+2+3): |  | 123.53