## Hoja 1
RTP330 | Ud |  | Chimenea de escayola.
Chimenea de escayola, de 117x156x21,2 cm, formada por marco y repisa en su parte superior, recibida con cola para escayola. Incluso accesorios de fijación.
Código |  | Unidad |  | Descripción | Cantidad | Precio unitario | Precio parcial
1 |  |  |  | Materiales
mt12rea300a |  | Ud |  | Chimenea de escayola, de 117x156x21,2 cm, formada por marco y repisa en su parte superior. | 1.05 | 1419.86 | 1490.85
mt09eyc030 |  | kg |  | Cola para escayola. | 0.73 | 1.06 | 0.77
[5 empty] | Subtotal materiales: |  | 1491.62
2 |  |  |  | Mano de obra
mo035 |  | h |  | Operario escayolista. | 0.314 | 31.48 | 9.88
[5 empty] | Subtotal mano de obra: |  | 9.88
3 |  |  |  | Herramientas
|  | % |  | Herramientas | 2 | 1501.5 | 30.03
Coste de mantenimiento decenal: S/. 321,62 en los primeros 10 años. |  |  |  |  | Costos directos (1+2+3): |  | 1531.53