## Hoja 1
RUC020 | m² |  | Enlucido de mortero de cal.
Enlucido de mortero técnico de cal hidráulica natural, color blanco, de 2 mm de espesor, para la restauración de un revestimiento existente o como acabado de un revoque previamente reparado, en muros de piedra, obras de mampostería y albañilerías de ladrillo o de bloque. El precio no incluye la preparación del soporte.
Código |  | Unidad |  | Descripción | Cantidad | Precio unitario | Precio parcial
1 |  |  |  | Materiales
mt08aaa010a |  | m³ |  | Agua. | 0.02 | 4.32 | 0.09
mt28mrr050a |  | kg |  | Mortero técnico de cal hidráulica natural color blanco, compuesto por cal hidráulica natural NHL 3,5, agregados silíceos y agregados seleccionados, permeable al vapor de agua, para aplicar en revocos y enlucidos, para reparación de paramentos con humedades o manchas salinas. | 2.5 | 8.65 | 21.63
[5 empty] | Subtotal materiales: |  | 21.72
2 |  |  |  | Mano de obra
mo039 |  | h |  | Operario revocador. | 0.174 | 21.66 | 3.77
mo111 |  | h |  | Peón especializado revocador. | 0.087 | 14.92 | 1.3
[5 empty] | Subtotal mano de obra: |  | 5.07
3 |  |  |  | Herramientas
|  | % |  | Herramientas | 2 | 26.79 | 0.54
Coste de mantenimiento decenal: S/. 4,65 en los primeros 10 años. |  |  |  |  | Costos directos (1+2+3): |  | 27.33