## Hoja 1
RVE010 | Ud |  | Espejo.
Espejo incoloro, de 900x900 mm y 3 mm de espesor, con canteado perimetral y protegido con pintura de color plata en su cara posterior, fijado con fragua al paramento.
Código |  | Unidad |  | Descripción | Cantidad | Precio unitario | Precio parcial
1 |  |  |  | Materiales
mt21vsj020a |  | m² |  | Espejo incoloro, de 3 mm de espesor, protegido con pintura de color plata en su cara posterior. | 0.814 | 99.44 | 80.94
mt21vva030 |  | m |  | Canteado de espejo. | 3.6 | 8.48 | 30.53
mt21vva012 |  | l |  | Fragua de aplicación con pistola, de base neutra monocomponente. | 0.085 | 53.95 | 4.59
[5 empty] | Subtotal materiales: |  | 116.06
2 |  |  |  | Mano de obra
mo055 |  | h |  | Operario cristalero. | 0.537 | 33.5 | 17.99
[5 empty] | Subtotal mano de obra: |  | 17.99
3 |  |  |  | Herramientas
|  | % |  | Herramientas | 2 | 134.05 | 2.68
Coste de mantenimiento decenal: S/. 184,59 en los primeros 10 años. |  |  |  |  | Costos directos (1+2+3): |  | 136.73