## Hoja 1
RYP010 | m² | Limpieza de paramento de fachada.
Limpieza manual de paramento de fachada con presencia de manchas de moho o humedad mediante la aplicación de solución de agua y lejía al 10%, con un rendimiento de 0,3 l/m² y aclarado posterior de la superficie con abundante agua limpia hasta eliminar los residuos del producto aplicado.
Código |  |  | Unidad | Descripción | Cantidad | Precio unitario | Precio parcial
1 |  |  |  | Materiales
mt27pfj130a |  |  | l | Solución de agua y lejía al 10%. | 0.3 | 18.52 | 5.56
mt08aaa010a |  |  | m³ | Agua. | 0.001 | 4.68 | 0
[5 empty] | Subtotal materiales: |  | 5.56
2 |  |  |  | Mano de obra
mo039 |  |  | h | Operario revocador. | 0.068 | 31.48 | 2.14
mo111 |  |  | h | Peón especializado revocador. | 0.068 | 21.74 | 1.48
[5 empty] | Subtotal mano de obra: |  | 3.62
3 |  |  |  | Herramientas
|  |  | % | Herramientas | 2 | 9.18 | 0.18
[5 empty] | Costos directos (1+2+3): |  | 9.36