## Hoja 1
RYP140 | m² | Preparación de superficie de concreto mediante picado mecánico.
Preparación de superficie de concreto mediante picado mecánico con martillo picador hasta alcanzar una profundidad de 20 mm, eliminando las partes débiles.
Código |  |  | Unidad | Descripción | Cantidad | Precio unitario | Precio parcial
1 |  |  |  | Equipos
mq05mai040 |  |  | h | Martillo eléctrico. | 0.638 | 9.5 | 6.06
mq08gel010k |  |  | h | Grupo electrógeno insonorizado, trifásico, de 45 kVA de potencia. | 0.638 | 16.3 | 10.4
[5 empty] | Subtotal equipos: |  | 16.46
2 |  |  |  | Mano de obra
mo112 |  |  | h | Peón especializado de construcción. | 0.749 | 21.39 | 16.02
mo113 |  |  | h | Peón de construcción. | 0.749 | 21.05 | 15.77
[5 empty] | Subtotal mano de obra: |  | 31.79
3 |  |  |  | Herramientas
|  |  | % | Herramientas | 2 | 48.25 | 0.97
[5 empty] | Costos directos (1+2+3): |  | 49.22