## Hoja 1
RYY012 | m² |  | Reparación de cielo raso de placas de escayola con fisuras generalizadas, con fragua elástica.
Reparación de cielo raso de placas de escayola con fisuras generalizadas mediante aplicación con espátula en sucesivas capas finas de fragua elástica con fibras, hasta alcanzar un espesor medio total de 1 mm, con un rendimiento de 1,25 kg/m², previa eliminación del material suelto y no consolidado, y posterior retirada y carga manual de escombros sobre camión o contenedor, para proceder posteriormente a su acabado final (no incluido en este precio).
Código |  | Unidad |  | Descripción | Cantidad | Precio unitario | Precio parcial
1 |  |  |  | Materiales
mt15dag505a |  | kg |  | Fragua elástica con fibras a base de polímeros especiales en emulsión acuosa y agregados seleccionados, color blanco. | 1.25 | 74.73 | 93.41
[5 empty] | Subtotal materiales: |  | 93.41
2 |  |  |  | Mano de obra
mo038 |  | h |  | Operario pintor. | 0.083 | 31.48 | 2.61
mo076 |  | h |  | Oficial pintor. | 0.083 | 21.86 | 1.81
[5 empty] | Subtotal mano de obra: |  | 4.42
3 |  |  |  | Herramientas
|  | % |  | Herramientas | 2 | 97.83 | 1.96
[5 empty] | Costos directos (1+2+3): |  | 99.79