## Hoja 1
RYY022 | m |  | Reparación de grieta en revestimiento de mortero, con fragua elástica.
Reparación de grieta en revestimiento de mortero sobre el paramento vertical exterior mediante el sellado con fragua elástica con fibras, previa preparación de la grieta.
Código |  | Unidad |  | Descripción | Cantidad | Precio unitario | Precio parcial
1 |  |  |  | Materiales
mt15dag505a |  | kg |  | Fragua elástica con fibras a base de polímeros especiales en emulsión acuosa y agregados seleccionados, color blanco. | 0.15 | 74.73 | 11.21
[5 empty] | Subtotal materiales: |  | 11.21
2 |  |  |  | Mano de obra
mo038 |  | h |  | Operario pintor. | 0.204 | 31.48 | 6.42
mo076 |  | h |  | Oficial pintor. | 0.204 | 21.86 | 4.46
[5 empty] | Subtotal mano de obra: |  | 10.88
3 |  |  |  | Herramientas
|  | % |  | Herramientas | 2 | 22.09 | 0.44
[5 empty] | Costos directos (1+2+3): |  | 22.53