## Hoja 1
SCE030 | Ud | Placa para tablero.
Placa vitrocerámica para tablero, con mandos laterales, marco cristal biselado.
Código |  |  | Unidad | Descripción | Cantidad | Precio unitario | Precio parcial
1 |  |  |  | Materiales
mt32pvs010b |  |  | Ud | Placa vitrocerámica, con mandos laterales, marco cristal biselado. | 1 | 1600.72 | 1600.72
mt32war010 |  |  | kg | Sellador elástico de poliuretano monocomponente para juntas. | 0.2 | 33.84 | 6.77
[5 empty] | Subtotal materiales: |  | 1607.49
2 |  |  |  | Mano de obra
mo003 |  |  | h | Operario electricista. | 0.958 | 22.27 | 21.33
mo102 |  |  | h | Oficial electricista. | 0.958 | 14.97 | 14.34
[5 empty] | Subtotal mano de obra: |  | 35.67
3 |  |  |  | Herramientas
|  |  | % | Herramientas | 2 | 1643.16 | 32.86
Coste de mantenimiento decenal: S/. 2.681,63 en los primeros 10 años. |  |  |  |  | Costos directos (1+2+3): |  | 1676.02