## Hoja 1
SCE030 | Ud | Placa para tablero.
Placa de cocción mixta serie Normal para tablero, convencional.
Código |  | Unidad | Descripción | Cantidad | Precio unitario | Precio parcial
1 |  |  | Materiales
mt32pxs010b |  | Ud | Placa de cocción a gas (butano/propano o natural) y electricidad, convencional. | 1 | 475.69 | 475.69
mt32war010 |  | kg | Sellador elástico de poliuretano monocomponente para juntas. | 0.2 | 33.84 | 6.77
|  |  |  | Subtotal materiales: |  | 482.46
2 |  |  | Mano de obra
mo003 |  | h | Operario electricista. | 0.958 | 22.27 | 21.33
mo102 |  | h | Oficial electricista. | 0.958 | 14.97 | 14.34
|  |  |  | Subtotal mano de obra: |  | 35.67
3 |  |  | Herramientas
|  | % | Herramientas | 2 | 518.13 | 10.36
Coste de mantenimiento decenal: S/. 845,58 en los primeros 10 años. |  |  |  | Costos directos (1+2+3): |  | 528.49