## Hoja 1
SCE030 | Ud |  | Placa para tablero.
Placa de cocción a gas serie Cristal para tablero, con superficie de vidrio templado.
Código |  | Unidad |  | Descripción | Cantidad | Precio unitario | Precio parcial
1 |  |  |  | Materiales
mt32pgs015a |  | Ud |  | Placa de cocción a gas (butano/propano o natural), con superficie de vidrio templado. | 1 | 653.74 | 653.74
mt32war010 |  | kg |  | Sellador elástico de poliuretano monocomponente para juntas. | 0.2 | 33.84 | 6.77
[5 empty] | Subtotal materiales: |  | 660.51
2 |  |  |  | Mano de obra
mo003 |  | h |  | Operario electricista. | 0.958 | 22.27 | 21.33
mo102 |  | h |  | Oficial electricista. | 0.958 | 14.97 | 14.34
[5 empty] | Subtotal mano de obra: |  | 35.67
3 |  |  |  | Herramientas
|  | % |  | Herramientas | 2 | 696.18 | 13.92
Coste de mantenimiento decenal: S/. 1.136,16 en los primeros 10 años. |  |  |  |  | Costos directos (1+2+3): |  | 710.1