## Hoja 1
SCE040 | Ud |  | Horno eléctrico.
Horno eléctrico integrable, de 594 mm de anchura, 590 mm de altura y 560 mm de profundidad, acabado cromado mate, con capacidad para 57 l, índice de eficiencia energética EEI entre 82 y 107.
Código |  | Unidad |  | Descripción | Cantidad | Precio unitario | Precio parcial
1 |  |  |  | Materiales
mt32hok010da |  | Ud |  | Horno eléctrico integrable, de 594 mm de anchura, 590 mm de altura y 560 mm de profundidad, acabado cromado mate, con capacidad para 57 l, índice de eficiencia energética EEI entre 82 y 107. | 1 | 1395.8 | 1395.8
[5 empty] | Subtotal materiales: |  | 1395.8
2 |  |  |  | Mano de obra
mo003 |  | h |  | Operario electricista. | 0.683 | 32.35 | 22.1
[5 empty] | Subtotal mano de obra: |  | 22.1
3 |  |  |  | Herramientas
|  | % |  | Herramientas | 2 | 1417.9 | 28.36
Coste de mantenimiento decenal: S/. 646,48 en los primeros 10 años. |  |  |  |  | Costos directos (1+2+3): |  | 1446.26