## Hoja 1
SGU010 | Ud | Grifería temporizada para urinario.
Grifería temporizada, instalación vista formada por grifo de paso recto mural para urinario, con tiempo de flujo de 5 segundos, caudal de 9 l/min, acabado cromado, para colocación en superficie. Incluso elementos de conexión.
Código |  | Unidad | Descripción | Cantidad | Precio unitario | Precio parcial
1 |  |  | Materiales
mt31gmp300ce |  | Ud | Grifo de paso recto mural para urinario, con tiempo de flujo de 5 segundos, caudal de 9 l/min, acabado cromado, para colocación en superficie; incluso elementos de conexión. | 1 | 255.01 | 255.01
mt37www010 |  | Ud | Material auxiliar para instalaciones sanitarias. | 1 | 5.18 | 5.18
|  |  |  | Subtotal materiales: |  | 260.19
2 |  |  | Mano de obra
mo008 |  | h | Operario plomero. | 0.279 | 32.35 | 9.03
|  |  |  | Subtotal mano de obra: |  | 9.03
3 |  |  | Herramientas
|  | % | Herramientas | 2 | 269.22 | 5.38
Coste de mantenimiento decenal: S/. 188,46 en los primeros 10 años. |  |  |  | Costos directos (1+2+3): |  | 274.6