## Hoja 1
SMA050 | Ud | Colgador para baño.
Colgador para baño, simple, de acero inoxidable AISI 304, acabado satinado. Fijación al soporte con las sujeciones suministradas por el fabricante.
Código |  | Unidad | Descripción | Cantidad | Precio unitario | Precio parcial
1 |  |  | Materiales
mt31abp070be |  | Ud | Colgador para baño, simple, de acero inoxidable AISI 304, acabado satinado. | 1 | 114.33 | 114.33
|  |  |  | Subtotal materiales: |  | 114.33
2 |  |  | Mano de obra
mo107 |  | h | Oficial plomero. | 0.279 | 22.77 | 6.35
|  |  |  | Subtotal mano de obra: |  | 6.35
3 |  |  | Herramientas
|  | % | Herramientas | 2 | 120.68 | 2.41
Coste de mantenimiento decenal: S/. 217,87 en los primeros 10 años. |  |  |  | Costos directos (1+2+3): |  | 123.09