## Hoja 1
SNA010 | Ud | Tablero de aglomerado de cuarzo.
Tablero de aglomerado de cuarzo blanco, acabado pulido, de 350 cm de longitud, 60 cm de anchura y 2 cm de espesor, canto simple recto, con los bordes ligeramente biselados, formación de 1 hueco con sus cantos pulidos, y copete perimetral de 5 cm de altura y 2 cm de espesor, con el borde recto.
Código |  |  | Unidad | Descripción | Cantidad | Precio unitario | Precio parcial
1 |  |  |  | Materiales
mt19egl020a |  |  | m² | Tablero de aglomerado de cuarzo blanco, acabado pulido, de 2 cm de espesor. | 2.275 | 314.99 | 716.6
mt19ewa030aaa |  |  | m | Formación de canto simple recto con los bordes ligeramente biselados, en tablero de piedra natural. | 4.7 | 18.39 | 86.43
mt19ewa040a |  |  | m | Formación de canto recto en copete de piedra natural, para el encuentro entre el tablero y el paramento vertical. | 3.5 | 18.39 | 64.37
mt19ewa010j |  |  | Ud | Formación de hueco con los cantos pulidos, en tablero de cuarzo sintético. | 1 | 143.63 | 143.63
mt19ewa020 |  |  | Ud | Material auxiliar para anclaje de tablero. | 3.5 | 38.97 | 136.4
mt19egl025 |  |  | l | Fragua tixotrópica, de color a elegir, de alta durabilidad y estabilidad de color tras el endurecimiento, para aplicar como material de rejuntado de elementos de aglomerado de cuarzo. | 0.047 | 89.16 | 4.19
[5 empty] | Subtotal materiales: |  | 1151.62
2 |  |  |  | Mano de obra
mo011 |  |  | h | Operario de montaje. | 5.256 | 32.15 | 168.98
mo080 |  |  | h | Oficial de montaje. | 5.523 | 21.72 | 119.96
[5 empty] | Subtotal mano de obra: |  | 288.94
3 |  |  |  | Herramientas
|  |  | % | Herramientas | 2 | 1440.56 | 28.81
Coste de mantenimiento decenal: S/. 690,60 en los primeros 10 años. |  |  |  |  | Costos directos (1+2+3): |  | 1469.37