## Hoja 1
SNG010 | Ud | Tablero de gres porcelánico.
Tablero de gres porcelánico, de 10 mm de espesor, 350 cm de longitud y 60 cm de anchura, canto con faldón frontal a inglete de 3 cm de ancho, y formación de 1 hueco.
Código |  |  | Unidad | Descripción | Cantidad | Precio unitario | Precio parcial
1 |  |  |  | Materiales
mt19egl030a |  |  | m² | Tablero de gres porcelánico, de 10 mm de espesor. | 2.315 | 318.12 | 736.45
mt19ewa030sec |  |  | m | Formación de canto con faldón frontal colocado a inglete de 3 cm, en tablero cerámica, sin incluir el precio del faldón. | 4.7 | 55.25 | 259.68
mt19ewa010o |  |  | Ud | Formación de hueco, en tablero de gres porcelánico. | 1 | 121.57 | 121.57
mt19ewa020 |  |  | Ud | Material auxiliar para anclaje de tablero. | 3.5 | 39.04 | 136.64
mt19egl035 |  |  | l | Fragua para uso interior, de color a elegir, de alta elasticidad y consistencia tras el endurecimiento, para aplicar como adhesivo de fijación y rejuntado de elementos de gres porcelánico. | 0.047 | 53.58 | 2.52
[5 empty] | Subtotal materiales: |  | 1256.86
2 |  |  |  | Mano de obra
mo011 |  |  | h | Operario de montaje. | 6.451 | 32.35 | 208.69
mo080 |  |  | h | Oficial de montaje. | 6.717 | 21.86 | 146.83
[5 empty] | Subtotal mano de obra: |  | 355.52
3 |  |  |  | Herramientas
|  |  | % | Herramientas | 2 | 1612.38 | 32.25
Coste de mantenimiento decenal: S/. 772,98 en los primeros 10 años. |  |  |  |  | Costos directos (1+2+3): |  | 1644.63