## Hoja 1
SNP010 | Ud | Tablero de piedra natural.
Tablero de granito nacional, Blanco Cristal pulido, de 350 cm de longitud, 60 cm de anchura y 2 cm de espesor, canto simple recto, con los bordes ligeramente biselados, formación de 1 hueco con sus cantos pulidos, y copete perimetral de 5 cm de altura y 2 cm de espesor, con el borde recto.
Código |  |  | Unidad | Descripción | Cantidad | Precio unitario | Precio parcial
1 |  |  |  | Materiales
mt19egn010a |  |  | m² | Tablero de granito nacional, Blanco Cristal pulido, de 2 cm de espesor. | 2.275 | 501.72 | 1141.41
mt19ewa030aaa |  |  | m | Formación de canto simple recto con los bordes ligeramente biselados, en tablero de piedra natural. | 4.7 | 18.42 | 86.57
mt19ewa040a |  |  | m | Formación de canto recto en copete de piedra natural, para el encuentro entre el tablero y el paramento vertical. | 3.5 | 18.42 | 64.47
mt19ewa010d |  |  | Ud | Formación de hueco con los cantos pulidos, en tablero de granito. | 1 | 143.87 | 143.87
mt19ewa020 |  |  | Ud | Material auxiliar para anclaje de tablero. | 3.5 | 39.04 | 136.64
mt32war010 |  |  | kg | Sellador elástico de poliuretano monocomponente para juntas. | 0.047 | 39.58 | 1.86
[5 empty] | Subtotal materiales: |  | 1574.82
2 |  |  |  | Mano de obra
mo011 |  |  | h | Operario de montaje. | 5.256 | 32.35 | 170.03
mo080 |  |  | h | Oficial de montaje. | 5.523 | 21.86 | 120.73
[5 empty] | Subtotal mano de obra: |  | 290.76
3 |  |  |  | Herramientas
|  |  | % | Herramientas | 2 | 1865.58 | 37.31
Coste de mantenimiento decenal: S/. 894,36 en los primeros 10 años. |  |  |  |  | Costos directos (1+2+3): |  | 1902.89