## Hoja 1
UDE010 | Ud | Amoblamiento.
Natatorios para pista de tenis, formado por red de nylon reforzado, postes de apoyo y accesorios reglamentarios, según normativa federativa, con anclajes de suelo para postes de tubo de aluminio de 93 mm de diámetro y 420 mm de longitud, con tapa, recibidos en dado de concreto f'c=210 kg/cm² (21 MPa), no expuesto a ciclos de congelamiento y deshielo, exposición a sulfatos insignificante, sin requerimiento de permeabilidad, no expuesto a cloruros, tamaño máximo del agregado 19 mm, consistencia blanda de 50x50x40 cm.
Código |  | Unidad | Descripción | Cantidad | Precio unitario | Precio parcial
1 |  |  | Materiales
mt10hmf055akb |  | m³ | Concreto simple f'c=210 kg/cm² (21 MPa), no expuesto a ciclos de congelamiento y deshielo, exposición a sulfatos insignificante, sin requerimiento de permeabilidad, no expuesto a cloruros, tamaño máximo del agregado 19 mm, consistencia blanda, premezclado en planta, según el Reglamento Nacional de Edificaciones NTE E.060. | 0.3 | 246.8 | 74.04
mt47ede011a |  | Ud | Vaina de aluminio para anclaje en suelo de poste de tenis, en tubo de 93 mm de diámetro y 420 mm de longitud, con tapa. | 2 | 153.16 | 306.32
mt47ede010a |  | Ud | Natatorios para pista de tenis, compuesto de red de nylon reforzado, postes de apoyo y accesorios reglamentarios, según normativa federativa. | 1 | 3063.28 | 3063.28
|  |  |  | Subtotal materiales: |  | 3443.64
2 |  |  | Mano de obra
mo041 |  | h | Operario de construcción de obra civil. | 5.423 | 31.48 | 170.72
mo087 |  | h | Oficial de construcción de obra civil. | 5.423 | 21.86 | 118.55
|  |  |  | Subtotal mano de obra: |  | 289.27
3 |  |  | Herramientas
|  | % | Herramientas | 2 | 3732.91 | 74.66
Coste de mantenimiento decenal: S/. 2.246,47 en los primeros 10 años. |  |  |  | Costos directos (1+2+3): |  | 3807.57