## Hoja 1
UDV015 | m² | Enfoscado de paramento vertical.
Enfoscado de cemento aplicado en paramento vertical de pista de pádel.
Código |  | Unidad | Descripción | Cantidad | Precio unitario | Precio parcial
1 |  |  | Materiales
mt09var010a |  | m² | Malla para armar morteros. | 1.1 | 2.1 | 2.31
mt08aaa010a |  | m³ | Agua. | 0.006 | 4.68 | 0.03
mt01arg005a |  | t | Arena de cantera, para mortero preparado en obra. | 0.03 | 62.49 | 1.87
mt08cem000b |  | kg | Cemento gris en sacos. | 7.6 | 0.47 | 3.57
mt08adt010 |  | kg | Aditivo hidrófugo para impermeabilización de morteros u concretos. | 0.152 | 3.75 | 0.57
mt08cem020a |  | kg | Cemento Portland CEM II/A-P 32,5 R, en sacos. | 4 | 0.28 | 1.12
|  |  |  | Subtotal materiales: |  | 9.47
2 |  |  | Equipos
mq06hor010 |  | h | Mezcladora de concreto eléctrica con una capacidad de amasado de 160 l. | 0.016 | 10.45 | 0.17
|  |  |  | Subtotal equipos: |  | 0.17
3 |  |  | Mano de obra
mo041 |  | h | Operario de construcción de obra civil. | 0.547 | 32.86 | 17.97
mo087 |  | h | Oficial de construcción de obra civil. | 0.492 | 22.82 | 11.23
|  |  |  | Subtotal mano de obra: |  | 29.2
4 |  |  | Herramientas
|  | % | Herramientas | 2 | 38.84 | 0.78
Coste de mantenimiento decenal: S/. 6,74 en los primeros 10 años. |  |  |  | Costos directos (1+2+3+4): |  | 39.62