## Hoja 1
UJP010 | Ud |  | Siembra de árbol.
Siembra de Mimosa plateada (Acacia dealbata) de 12 a 14 cm de perímetro de tronco a 1 m del suelo, en hoyo de 60x60x60 cm realizado con medios mecánicos; suministro en contenedor. Incluso tierra vegetal cribada y substratos vegetales fertilizados.
Código |  | Unidad |  | Descripción | Cantidad | Precio unitario | Precio parcial
1 |  |  |  | Materiales
mt48eap010a |  | Ud |  | Mimosa plateada (Acacia dealbata) de 12 a 14 cm de perímetro de tronco a 1 m del suelo; suministro en contenedor de 50 litros, D=50 cm. | 1 | 468.33 | 468.33
mt48tie030a |  | m³ |  | Tierra vegetal cribada, suministrada a granel. | 0.1 | 73.97 | 7.4
mt48tie020 |  | kg |  | Abono mineral complejo NPK 15-15-15. | 0.01 | 2.58 | 0.03
mt08aaa010a |  | m³ |  | Agua. | 0.04 | 4.68 | 0.19
[5 empty] | Subtotal materiales: |  | 475.95
2 |  |  |  | Equipos
mq01exn020a |  | h |  | Retroexcavadora hidráulica sobre neumáticos, de 105 kW. | 0.058 | 157.26 | 9.12
mq04dua020b |  | h |  | Dumper de descarga frontal de 2 t de carga útil. | 0.058 | 31.45 | 1.82
[5 empty] | Subtotal equipos: |  | 10.94
3 |  |  |  | Mano de obra
mo040 |  | h |  | Operario jardinero. | 0.205 | 32.86 | 6.74
mo115 |  | h |  | Peón jardinero. | 0.41 | 21.97 | 9.01
[5 empty] | Subtotal mano de obra: |  | 15.75
4 |  |  |  | Herramientas
|  | % |  | Herramientas | 2 | 502.64 | 10.05
Coste de mantenimiento decenal: S/. 481,93 en los primeros 10 años. |  |  |  |  | Costos directos (1+2+3+4): |  | 512.69