## Hoja 1
UMB010 | Ud |  | Banco metálico.
Banco con respaldo, de plancha perforada de acero galvanizado, de 180 cm de longitud, con soportes de sección rectangular, fijado a una superficie soporte (no incluida en este precio).
Código |  | Unidad |  | Descripción | Cantidad | Precio unitario | Precio parcial
1 |  |  |  | Materiales
mt52mug050a |  | Ud |  | Banco con respaldo, de plancha perforada de acero galvanizado, de 180 cm de longitud, con soportes de sección rectangular, pintado. | 1 | 1178.66 | 1178.66
mt52mug200b |  | Ud |  | Repercusión, en la colocación de banco, de elementos de fijación sobre superficie soporte: tarugos y tornillos de acero. | 1 | 14.61 | 14.61
[5 empty] | Subtotal materiales: |  | 1193.27
2 |  |  |  | Mano de obra
mo041 |  | h |  | Operario de construcción de obra civil. | 0.569 | 32.86 | 18.7
mo087 |  | h |  | Oficial de construcción de obra civil. | 0.569 | 22.82 | 12.98
[5 empty] | Subtotal mano de obra: |  | 31.68
3 |  |  |  | Herramientas
|  | % |  | Herramientas | 2 | 1224.95 | 24.5
Coste de mantenimiento decenal: S/. 799,65 en los primeros 10 años. |  |  |  |  | Costos directos (1+2+3): |  | 1249.45