## Hoja 1
UMH110 | Ud | Bolardo retráctil.
Bolardo retráctil de elevación y descenso automáticos, con cuerpo de acero inoxidable de 500 mm de altura y 140 mm de diámetro, base de 300 mm de diámetro y base empotrable de acero inoxidable de 765 mm de altura y 220 mm de diámetro.
Código |  | Unidad | Descripción | Cantidad | Precio unitario | Precio parcial
1 |  |  | Materiales
mt52mug030a |  | Ud | Bolardo retráctil de elevación y descenso automáticos, con cuerpo de acero inoxidable de 500 mm de altura y 140 mm de diámetro, base de 300 mm de diámetro y base empotrable de acero inoxidable de 765 mm de altura y 220 mm de diámetro, longitud total del conjunto 1265 mm, cierre mediante llave de cabeza cuadrada, acabado con pintura epoxi. | 1 | 9053.71 | 9053.71
mt10hmf055akc |  | m³ | Concreto simple f'c=210 kg/cm² (21 MPa), no expuesto a ciclos de congelamiento y deshielo, exposición a sulfatos insignificante, sin requerimiento de permeabilidad, no expuesto a cloruros, tamaño máximo del agregado 19 mm, consistencia plástica, premezclado en planta, según el Reglamento Nacional de Edificaciones NTE E.060. | 0.1 | 234.46 | 23.45
|  |  |  | Subtotal materiales: |  | 9077.16
2 |  |  | Mano de obra
mo041 |  | h | Operario de construcción de obra civil. | 0.853 | 31.48 | 26.85
mo087 |  | h | Oficial de construcción de obra civil. | 0.853 | 21.86 | 18.65
mo011 |  | h | Operario de montaje. | 0.356 | 32.35 | 11.52
mo080 |  | h | Oficial de montaje. | 0.356 | 21.86 | 7.78
|  |  |  | Subtotal mano de obra: |  | 64.8
3 |  |  | Herramientas
|  | % | Herramientas | 2 | 9141.96 | 182.84
Coste de mantenimiento decenal: S/. 5.967,87 en los primeros 10 años. |  |  |  | Costos directos (1+2+3): |  | 9324.8