## Hoja 1
UPD010 | Ud |  | Equipo de depuración.
Equipo completo de depuración para piscina de 8x4x1,5 m (volumen 48 m³), constituido por: EQUIPO DE FILTRACIÓN construido en poliéster reforzado con fibra de vidrio, colector de plástico, válvulas de mariposa para filtrado y lavado, prefiltros de cabello, cestos coladores, bombas centrífugas, motores eléctricos, manómetros; CIRCUITO CERRADO DE TUBERÍAS DE PVC alrededor de la piscina y enlace del filtro con el grupo motobomba y ACCESORIOS constituidos por: 1 sumidero de fondo antitorbellino de poliéster, 3 boquillas de impulsión de ABS y 2 skimmers de ABS.
Código |  | Unidad |  | Descripción | Cantidad | Precio unitario | Precio parcial
1 |  |  |  | Materiales
mt47ped010a |  | Ud |  | Equipo de filtración completo para piscina de 8x4x1,5 m (volumen 48 m³). | 1 | 14770.6 | 14770.6
mt47ped020a |  | Ud |  | Circuito de tuberías, válvulas y accesorios para piscina de 8x4x1,5 m (volumen 48 m³). | 1 | 3178.23 | 3178.23
mt47ped030a |  | Ud |  | Skimmer con acceso estándar, de resinas termoplásticas de ABS, color blanco, con tapa circular, flotador de compuerta, clapeta para regulación de caudal y cesto recogehojas, incluso piezas de conexión. | 2 | 378.56 | 757.12
mt47ped040a |  | Ud |  | Boquilla de impulsión, de resinas termoplásticas de ABS, color blanco, para encolar a tubo de 50 mm de diámetro. | 3 | 33.26 | 99.78
mt47ped050f |  | Ud |  | Sumidero cuadrado de piscina, de resinas termoplásticas de ABS, de 210x210 mm, color blanco, de salida horizontal de 50 mm de diámetro, con rejilla plana de resinas termoplásticas de ABS. | 1 | 138.99 | 138.99
mt47ped070 |  | Ud |  | Bridas, juntas y material auxiliar. | 1 | 40.43 | 40.43
[5 empty] | Subtotal materiales: |  | 18985.15
2 |  |  |  | Mano de obra
mo008 |  | h |  | Operario plomero. | 23.554 | 32.35 | 761.97
mo107 |  | h |  | Oficial plomero. | 23.554 | 21.82 | 513.95
mo003 |  | h |  | Operario electricista. | 2.771 | 32.35 | 89.64
mo102 |  | h |  | Oficial electricista. | 2.771 | 21.82 | 60.46
[5 empty] | Subtotal mano de obra: |  | 1426.02
3 |  |  |  | Herramientas
|  | % |  | Herramientas | 2 | 20411.17 | 408.22
Coste de mantenimiento decenal: S/. 9.785,09 en los primeros 10 años. |  |  |  |  | Costos directos (1+2+3): |  | 20819.39