## Hoja 1
UPI010 | Ud | Tablero eléctrico para iluminación de piscina.
Tablero eléctrico para iluminación de piscina, con transformador eléctrico de 300 W y 230/12 V, para la alimentación de 1 foco, con las protecciones necesarias y conexión de tierra.
Código |  | Unidad | Descripción | Cantidad | Precio unitario | Precio parcial
1 |  |  | Materiales
mt47pil010a |  | Ud | Tablero eléctrico para iluminación de piscina, con transformador eléctrico de 300 W y 230/12 V, para la alimentación de 1 foco, con las protecciones necesarias y conexión de tierra. | 1 | 2284.92 | 2284.92
mt34www011 |  | Ud | Material auxiliar para instalación de aparatos de iluminación. | 1 | 4.61 | 4.61
|  |  |  | Subtotal materiales: |  | 2289.53
2 |  |  | Mano de obra
mo003 |  | h | Operario electricista. | 1.386 | 32.35 | 44.84
mo102 |  | h | Oficial electricista. | 1.386 | 21.82 | 30.24
|  |  |  | Subtotal mano de obra: |  | 75.08
3 |  |  | Herramientas
|  | % | Herramientas | 2 | 2364.61 | 47.29
Coste de mantenimiento decenal: S/. 699,45 en los primeros 10 años. |  |  |  | Costos directos (1+2+3): |  | 2411.9