## Hoja 1
UPM050 | Ud |  | Manguito pasamuros.
Manguito pasamuros de resinas termoplásticas de ABS, de 40 mm de diámetro y 300 mm de longitud, color blanco.
Código |  | Unidad |  | Descripción | Cantidad | Precio unitario | Precio parcial
1 |  |  |  | Materiales
mt47ped090a |  | Ud |  | Manguito pasamuros de resinas termoplásticas de ABS, de 40 mm de diámetro y 300 mm de longitud, color blanco. | 1 | 57.21 | 57.21
[5 empty] | Subtotal materiales: |  | 57.21
2 |  |  |  | Mano de obra
mo008 |  | h |  | Operario plomero. | 0.139 | 32.35 | 4.5
mo107 |  | h |  | Oficial plomero. | 0.139 | 21.82 | 3.03
[5 empty] | Subtotal mano de obra: |  | 7.53
3 |  |  |  | Herramientas
|  | % |  | Herramientas | 2 | 64.74 | 1.29
Coste de mantenimiento decenal: S/. 17,17 en los primeros 10 años. |  |  |  |  | Costos directos (1+2+3): |  | 66.03