## Hoja 1
USE012 | Ud |  | Estación depuradora biológica.
Estación depuradora biológica de aguas residuales, tecnología VFL, capacidad para 2 a 6 usuarios (H.E.), carga media de materia orgánica contaminante (DBO5) de 0,36 kg/día y caudal máximo de agua depurada de 810 litros/día.
Código |  | Unidad |  | Descripción | Cantidad | Precio unitario | Precio parcial
1 |  |  |  | Materiales
mt46edb010b |  | Ud |  | Estación depuradora biológica de aguas residuales, tecnología VFL, capacidad para 2 a 6 usuarios (H.E.), carga media de materia orgánica contaminante (DBO5) de 0,36 kg/día y caudal máximo de agua depurada de 810 litros/día, equipada con un reactor biológico tipo AT y un compresor. | 1 | 13152.7 | 13152.7
[5 empty] | Subtotal materiales: |  | 13152.7
2 |  |  |  | Mano de obra
mo008 |  | h |  | Operario plomero. | 2.77 | 22.27 | 61.69
mo107 |  | h |  | Oficial plomero. | 2.77 | 14.97 | 41.47
mo003 |  | h |  | Operario electricista. | 2.77 | 22.27 | 61.69
mo102 |  | h |  | Oficial electricista. | 2.77 | 14.97 | 41.47
[5 empty] | Subtotal mano de obra: |  | 206.32
3 |  |  |  | Herramientas
|  | % |  | Herramientas | 2 | 13359 | 267.18
Coste de mantenimiento decenal: S/. 5.586,73 en los primeros 10 años. |  |  |  |  | Costos directos (1+2+3): |  | 13626.2