## Hoja 1
USE012 | Ud |  | Estación depuradora biológica.
Estación depuradora biológica de aguas residuales, tecnología VFL, capacidad para 3 a 8 usuarios (H.E.), carga media de materia orgánica contaminante (DBO5) de 0,48 kg/día y caudal máximo de agua depurada de 1200 litros/día.
Código |  | Unidad |  | Descripción | Cantidad | Precio unitario | Precio parcial
1 |  |  |  | Materiales
mt46edb010c |  | Ud |  | Estación depuradora biológica de aguas residuales, tecnología VFL, capacidad para 3 a 8 usuarios (H.E.), carga media de materia orgánica contaminante (DBO5) de 0,48 kg/día y caudal máximo de agua depurada de 1200 litros/día, equipada con un reactor biológico tipo AT y un compresor. | 1 | 16482.5 | 16482.5
[5 empty] | Subtotal materiales: |  | 16482.5
2 |  |  |  | Mano de obra
mo008 |  | h |  | Operario plomero. | 4.155 | 22.27 | 92.53
mo107 |  | h |  | Oficial plomero. | 4.155 | 14.97 | 62.2
mo003 |  | h |  | Operario electricista. | 2.77 | 22.27 | 61.69
mo102 |  | h |  | Oficial electricista. | 2.77 | 14.97 | 41.47
[5 empty] | Subtotal mano de obra: |  | 257.89
3 |  |  |  | Herramientas
|  | % |  | Herramientas | 2 | 16740.3 | 334.81
Coste de mantenimiento decenal: S/. 7.000,81 en los primeros 10 años. |  |  |  |  | Costos directos (1+2+3): |  | 17075.2