## Hoja 1
USE012 | Ud |  | Estación depuradora biológica.
Estación depuradora biológica de aguas residuales, tecnología VFL, capacidad para 4 a 10 usuarios (H.E.), carga media de materia orgánica contaminante (DBO5) de 0,6 kg/día y caudal máximo de agua depurada de 1350 litros/día.
Código |  | Unidad |  | Descripción | Cantidad | Precio unitario | Precio parcial
1 |  |  |  | Materiales
mt46edb010d |  | Ud |  | Estación depuradora biológica de aguas residuales, tecnología VFL, capacidad para 4 a 10 usuarios (H.E.), carga media de materia orgánica contaminante (DBO5) de 0,6 kg/día y caudal máximo de agua depurada de 1350 litros/día, equipada con un reactor biológico tipo AT y un compresor. | 1 | 19912.1 | 19912.1
[5 empty] | Subtotal materiales: |  | 19912.1
2 |  |  |  | Mano de obra
mo008 |  | h |  | Operario plomero. | 4.155 | 22.27 | 92.53
mo107 |  | h |  | Oficial plomero. | 4.155 | 14.97 | 62.2
mo003 |  | h |  | Operario electricista. | 2.77 | 22.27 | 61.69
mo102 |  | h |  | Oficial electricista. | 2.77 | 14.97 | 41.47
[5 empty] | Subtotal mano de obra: |  | 257.89
3 |  |  |  | Herramientas
|  | % |  | Herramientas | 2 | 20170 | 403.4
Coste de mantenimiento decenal: S/. 8.435,11 en los primeros 10 años. |  |  |  |  | Costos directos (1+2+3): |  | 20573.4