## Hoja 1
USE012 | Ud |  | Estación depuradora biológica.
Estación depuradora biológica de aguas residuales, tecnología VFL, capacidad para 15 a 40 usuarios (H.E.), carga media de materia orgánica contaminante (DBO5) de 2,1 kg/día y caudal máximo de agua depurada de 5250 litros/día.
Código |  | Unidad |  | Descripción | Cantidad | Precio unitario | Precio parcial
1 |  |  |  | Materiales
mt46edb010h |  | Ud |  | Estación depuradora biológica de aguas residuales, tecnología VFL, capacidad para 15 a 40 usuarios (H.E.), carga media de materia orgánica contaminante (DBO5) de 2,1 kg/día y caudal máximo de agua depurada de 5250 litros/día, equipada con un reactor biológico tipo AT y dos compresores. | 1 | 52410.9 | 52410.9
[5 empty] | Subtotal materiales: |  | 52410.9
2 |  |  |  | Equipos
mq04cag010a |  | h |  | Camión con grúa de hasta 6 t. | 0.58 | 136.55 | 79.2
[5 empty] | Subtotal equipos: |  | 79.2
3 |  |  |  | Mano de obra
mo008 |  | h |  | Operario plomero. | 8.31 | 22.27 | 185.06
mo107 |  | h |  | Oficial plomero. | 8.31 | 14.97 | 124.4
mo003 |  | h |  | Operario electricista. | 2.77 | 22.27 | 61.69
mo102 |  | h |  | Oficial electricista. | 2.77 | 14.97 | 41.47
[5 empty] | Subtotal mano de obra: |  | 412.62
4 |  |  |  | Herramientas
|  | % |  | Herramientas | 2 | 52902.7 | 1058.05
Coste de mantenimiento decenal: S/. 22.123,91 en los primeros 10 años. |  |  |  |  | Costos directos (1+2+3+4): |  | 53960.8