## Hoja 1
UXO010 | m² |  | Vereda.
Vereda, de 10 cm de espesor, realizado con arena caliza, extendida y rasanteada con motoniveladora.
Código |  | Unidad |  | Descripción | Cantidad | Precio unitario | Precio parcial
1 |  |  |  | Materiales
mt01arp040a |  | m³ |  | Arena caliza seleccionada de machaqueo, color, con granulometría de 0 a 5 mm de diámetro. | 0.12 | 81.76 | 9.81
[5 empty] | Subtotal materiales: |  | 9.81
2 |  |  |  | Equipos
mq01mot010a |  | h |  | Motoniveladora de 141 kW. | 0.006 | 229.97 | 1.38
mq02rot030a |  | h |  | Compactador tándem autopropulsado, de 63 kW, de 8,75 t, anchura de trabajo 168 cm. | 0.006 | 132.8 | 0.8
mq02cia020j |  | h |  | Camión cisterna, de 8 m³ de capacidad. | 0.005 | 360.19 | 1.8
[5 empty] | Subtotal equipos: |  | 3.98
3 |  |  |  | Mano de obra
mo041 |  | h |  | Operario de construcción de obra civil. | 0.003 | 31.48 | 0.09
mo087 |  | h |  | Oficial de construcción de obra civil. | 0.007 | 21.86 | 0.15
[5 empty] | Subtotal mano de obra: |  | 0.24
4 |  |  |  | Herramientas
|  | % |  | Herramientas | 2 | 14.03 | 0.28
Coste de mantenimiento decenal: S/. 2,00 en los primeros 10 años. |  |  |  |  | Costos directos (1+2+3+4): |  | 14.31