## Hoja 1
UXS010 | m² |  | Vereda de césped sintético.
Piso de césped sintético, de cuatro tonos de color verde y marrón, compuesto de mechones rectos monofilamento Dogbone DB Shape de 3/8" de fibra 100% polietileno resistente a los rayos UV, 5200/8 decitex, 120 micras de espesor y mechones rectos texturizados de 3/8" de fibra 100% polipropileno resistente a los rayos UV, 3000/6 decitex, 110 micras de espesor, tejidos sobre base de polipropileno drenante reforzada con una capa de fieltro, con termofijado y sellado con látex, de 25 mm de altura de pelo, 27 mm de altura total de moqueta, 2280 g/m² y 16800 mechones/m²; banda de unión de geotextil de polipropileno, de 300 mm de anchura y adhesivo de poliuretano bicomponente, lastrado con 5 kg/m² de agregado silíceo, de granulometría comprendida entre 0,4 y 0,8 mm; para uso decorativo. El precio no incluye la superficie base.
Código |  | Unidad |  | Descripción | Cantidad | Precio unitario | Precio parcial
1 |  |  |  | Materiales
mt47cit230b |  | m² |  | Césped sintético, de cuatro tonos de color verde y marrón, compuesto de mechones rectos monofilamento Dogbone DB Shape de 3/8" de fibra 100% polietileno resistente a los rayos UV, 5200/8 decitex, 120 micras de espesor y mechones rectos texturizados de 3/8" de fibra 100% polipropileno resistente a los rayos UV, 3000/6 decitex, 110 micras de espesor, tejidos sobre base de polipropileno drenante reforzada con una capa de fieltro, con termofijado y sellado con látex, de 25 mm de altura de pelo, 27 mm de altura total de moqueta, 2280 g/m² y 16800 mechones/m², suministrado en rollos. | 1.04 | 61.98 | 64.46
mt47cit250d |  | m |  | Banda de unión de geotextil de polipropileno, de 300 mm de anchura, suministrada en rollos. | 0.42 | 3.85 | 1.62
mt47cit260a |  | kg |  | Adhesivo de poliuretano bicomponente. | 0.3 | 15.68 | 4.7
mt47cit004a |  | kg |  | Agregado silíceo, de granulometría comprendida entre 0,4 y 0,8 mm, suministrado en sacos. | 5 | 0.53 | 2.65
[5 empty] | Subtotal materiales: |  | 73.43
2 |  |  |  | Equipos
mq07cel010 |  | h |  | Carretilla elevadora diesel de doble tracción de 8 t. | 0.252 | 83.37 | 21.01
[5 empty] | Subtotal equipos: |  | 21.01
3 |  |  |  | Mano de obra
mo041 |  | h |  | Operario de construcción de obra civil. | 0.283 | 31.48 | 8.91
mo087 |  | h |  | Oficial de construcción de obra civil. | 0.353 | 21.86 | 7.72
[5 empty] | Subtotal mano de obra: |  | 16.63
4 |  |  |  | Herramientas
|  | % |  | Herramientas | 2 | 111.07 | 2.22
Coste de mantenimiento decenal: S/. 113,29 en los primeros 10 años. |  |  |  |  | Costos directos (1+2+3+4): |  | 113.29